## 封面
dev_freq接口测试
| 项目名称： | JA310
文档编号：
| 版 本 号： | V1.0.1
| 作 者： | jiajiecheng
版权所有
瓴盛科技有限公司
本资料及其包含的所有内容为瓴盛科技有限公司所有,受中国法律及适用之国际公约中有关著作权法律的保护。未经瓴盛科技有限公司书面授权，任何人不得以任何形式复制、传播、散布、改动或以其它方式使用本资料的部分或全部内容，违者将被依法追究责任。

## 更新记录
更新记录
用例种类 | 日期 | 更新人 | 版本 | 备注
需求用例 | 2019-04-16 | jiajiecheng | v1.0.0 | 新建用例
需求用例 | 2019-04-19 | jiajiecheng | v1.0.1 | 用例评审后更新： 1、增加封面、更新记录等标准页面内容 2、补充自动化用例 3、预期结果文本化等 4、具体请参考评审意见sheet页

## 需求用例
用例编号 | 测试分类 | 测试项 | 测试步骤 | 预期结果 | 是否实现自动化
devfreq_1 | 系统启动&class下设备节点 | 检查系统正常启动，无调试log打印 | 系统启动后检查全局打印信息 | 1、在com中可以执行adb命令，敲回车有反应 2、检查启动流程打印log，观察是否有调试信息（版本交付时无调试信息） | N
devfreq_2 |  | 检查sys/class下设备节点正常 | cd sys/class ls | 1、有如下节点(包含但不限于）详细见sheet页图1 backlight graphics misc regulator bdi net rtc tee devfreq dma gpio ppp pwm | Y
devfreq_3 | devfreq接口 | dev_freq下接口正常 | cd sys/class/devfreq/devfreq0 ls | 1、有如下节点(包含但不限于）详细见sheet页图2 available_frequencies max_freq target_freq available_governors min_freq trans_stat cur_freq polling_interval uevent device power governor subsystem | Y
devfreq_4 |  | available_frequencies接口可以正常查看支持哪些频率 | cat available_frequencies | 762 1525 3051 4066 | Y
devfreq_5 |  | available_governors接口可以正常查看支持哪些变频策略 | cat available_governors | jlq_bwmon userspace powersave performance | Y
devfreq_6 |  | max_freq接口可以正常显示支持最高频率 | cat max_freq | 4066 | Y
devfreq_7 |  | min_freq接口可以正常显示支持最低频率 | cat min_freq | 762 | Y
devfreq_8 |  | target_freq接口可以正常显示目标频率 | cat target_freq | 无法验证 | N
devfreq_9 |  | trans_stat接口可以正常显示各频率下维持时间 | cat trans_stat |  | N
devfreq_10 |  | cur_freq接口可以正常显示当前频率 | cat curfreq | 根据当前设置频率对应 | N
devfreq_11 |  | polling_interval接口可以正常显示轮询间隔时间 | cat polling_interval | 无法验证，当前默认50 | Y
devfreq_12 |  | uevent接口可以正常显示内核模块的热插拔事件的通知 | cat uevent | 无法验证，cat后无任何返回 | N
devfreq_13 |  | power查询电源状态 | cd power | 无法验证 | N
devfreq_14 |  | device指向当前节点和其他节点 | cd device | 指向devfreq及其他的节点，无需验证 | N
devfreq_15 |  | subsystem指向子系统节点 | cd subsystem | 指向子系统节点，无需验证 | N
devfreq_16 | 调频策略 | 检查设置jlq_bwmon为当前调频策略 | 1、设置调频状态为jlq_bwmon echo jlq_bwmon > /sys/class/devfreq/devfreq0/governor 2、检查当前状态是否是jlq_bwmon cat /sys/class/devfreq/devfreq0/governor 3、检查当前状态频率是否为1525 cat /sys/class/devfreq/devfreq0/cur_freq 4、检查当前状态trans_stat接口中1525频率运行时间时是否增加 cat /sys/class/devfreq/devfreq0/trans_stat | 1、无返回 2、返回jlq_bwmon 3、1525 4、读取两次，返回如下图示，横向看1525对应的time有增量 | Y
devfreq_17 |  | 检查设置powersave为当前调频策略 | 1、设置调频状态为powersave echo powersave > /sys/class/devfreq/devfreq0/governor 2、检查当前状态是否是powersave cat /sys/class/devfreq/devfreq0/governor 3、检查当前状态频率是否为762 cat /sys/class/devfreq/devfreq0/cur_freq 4、检查当前状态trans_stat接口中762频率运行时间时是否增加 cat /sys/class/devfreq/devfreq0/trans_stat | 1、无返回 2、返回powersave 3、762 4、读取两次，返回如下图示，横向看762对应time有增量 | Y
devfreq_18 |  | 检查设置performance为当前调频策略 | 1、设置调频状态为performance echo performance > /sys/class/devfreq/devfreq0/governor 2、检查当前状态是否是performance cat /sys/class/devfreq/devfreq0/governor 3、检查当前状态频率是否为4066 cat /sys/class/devfreq/devfreq0/cur_freq 4、检查当前状态trans_stat接口中4066频率运行时间时是否增加 cat /sys/class/devfreq/devfreq0/trans_stat | 1、无返回 2、返回performance 3、4066 4、读取两次，返回如下图示，横向看4066对应time有增量 | Y
devfreq_19 |  | 检查设置userspace为当前调频策略 边界测试_设置频率为小于1的值 | 1、设置调频状态为userspace echo userspace > /sys/class/devfreq/devfreq0/governor 2、检查当前状态是否是userspace cat /sys/class/devfreq/devfreq0/governor 3、检查devfreq接口下是否多了一个userspace接口用于设置频率 cat /sys/class/devfreq/devfreq0/ 4、设置频率为小于1的值 echo 0 > /sys/class/devfreq/devfreq0/userspace/set_freq 5、检查当前设置频率是否为设置的值 cat /sys/class/devfreq/devfreq0/userspace/set_freq 6、检查当前状态频率是否为762 cat /sys/class/devfreq/devfreq0/cur_freq | 1、无返回 2、返回userspace 3、devferq节点下多了userspace接口 4、无返回 5、提示undefined 6、当前状态为定频前最后一次的频率 | Y
devfreq_20 |  | 检查设置userspace为当前调频策略 边界测试_设置频率为小于762大于0的值 | 1、设置调频状态为userspace echo userspace > /sys/class/devfreq/devfreq0/governor 2、检查当前状态是否是userspace cat /sys/class/devfreq/devfreq0/governor 3、检查devfreq接口下是否多了一个userspace接口用于设置频率 cat /sys/class/devfreq/devfreq0/ 4、设置频率为小于762大于0的值 echo 1 > /sys/class/devfreq/devfreq0/userspace/set_freq 5、检查当前设置频率是否为设置的值 cat /sys/class/devfreq/devfreq0/userspace/set_freq 6、检查当前状态频率是否为762 cat /sys/class/devfreq/devfreq0/cur_freq 7、检查当前状态trans_stat接口中762频率运行时间时是否增加 cat /sys/class/devfreq/devfreq0/trans_stat | 1、无返回 2、返回userspace 3、devferq节点下多了userspace接口 4、无返回 5、1 6、762 7、 | Y
devfreq_21 |  | 检查设置userspace为当前调频策略 边界测试_设置频率为762 | 1、设置调频状态为userspace echo userspace > /sys/class/devfreq/devfreq0/governor 2、检查当前状态是否是userspace cat /sys/class/devfreq/devfreq0/governor 3、检查devfreq接口下是否多了一个userspace接口用于设置频率 cat /sys/class/devfreq/devfreq0/ 4、设置频率为762的值 echo 762 > /sys/class/devfreq/devfreq0/userspace/set_freq 5、检查当前设置频率是否为设置的值 cat /sys/class/devfreq/devfreq0/userspace/set_freq 6、检查当前状态频率是否为762 cat /sys/class/devfreq/devfreq0/cur_freq 7、检查当前状态trans_stat接口中762频率运行时间时是否增加 cat /sys/class/devfreq/devfreq0/trans_stat | 1、无返回 2、返回userspace 3、devferq节点下多了userspace接口 4、无返回 5、762 6、762 7、 | Y
devfreq_22 |  | 检查设置userspace为当前调频策略 边界测试_设置频率为3051 | 1、设置调频状态为userspace echo userspace > /sys/class/devfreq/devfreq0/governor 2、检查当前状态是否是userspace cat /sys/class/devfreq/devfreq0/governor 3、检查devfreq接口下是否多了一个userspace接口用于设置频率 cat /sys/class/devfreq/devfreq0/ 4、设置频率为3051 echo 3051 > /sys/class/devfreq/devfreq0/userspace/set_freq 5、检查当前设置频率是否为设置的值 cat /sys/class/devfreq/devfreq0/userspace/set_freq 6、检查当前状态频率是否为3051 cat /sys/class/devfreq/devfreq0/cur_freq 7、检查当前状态trans_stat接口中3051频率运行时间时是否增加 cat /sys/class/devfreq/devfreq0/trans_stat | 1、无返回 2、返回userspace 3、devferq节点下多了userspace接口 4、无返回 5、3051 6、3051 7、 | Y
devfreq_23 |  | 检查设置userspace为当前调频策略 边界测试_设置频率为4066 | 1、设置调频状态为userspace echo userspace > /sys/class/devfreq/devfreq0/governor 2、检查当前状态是否是userspace cat /sys/class/devfreq/devfreq0/governor 3、检查devfreq接口下是否多了一个userspace接口用于设置频率 cat /sys/class/devfreq/devfreq0/ 4、设置频率等于4066 echo 4066 > /sys/class/devfreq/devfreq0/userspace/set_freq 5、检查当前设置频率是否为设置的值 cat /sys/class/devfreq/devfreq0/userspace/set_freq 6、检查当前状态频率是否为4066 cat /sys/class/devfreq/devfreq0/cur_freq 7、检查当前状态trans_stat接口中4066频率运行时间时是否增加 cat /sys/class/devfreq/devfreq0/trans_stat | 1、无返回 2、返回userspace 3、devferq节点下多了userspace接口 4、无返回 5、4066 6、4066 7、 | Y
devfreq_24 |  | 检查设置userspace为当前调频策略 边界测试_设置频率大于4066 | 1、设置调频状态为userspace echo userspace > /sys/class/devfreq/devfreq0/governor 2、检查当前状态是否是userspace cat /sys/class/devfreq/devfreq0/governor 3、检查devfreq接口下是否多了一个userspace接口用于设置频率 cat /sys/class/devfreq/devfreq0/ 4、设置频率大于4066 echo 4067 > /sys/class/devfreq/devfreq0/userspace/set_freq 5、检查当前设置频率是否为设置的值 cat /sys/class/devfreq/devfreq0/userspace/set_freq 6、检查当前状态频率是否为4066 cat /sys/class/devfreq/devfreq0/cur_freq 7、检查当前状态trans_stat接口中4066频率运行时间时是否增加 cat /sys/class/devfreq/devfreq0/trans_stat | 1、无返回 2、返回userspace 3、devferq节点下多了userspace接口 4、无返回 5、4067 6、4066 7、 | Y

## 性能自动化
1、压力挂测，四种governor（调频策略）调试切换时。判断接口功能的正确性
2、稳定性，如切换不同特性、切换节点是否会出现死机、卡顿、无法切换等

## 示例图
图1 class下设备节点
图2 devfreq下接口

## 评审意见
序号 | 用例种类 | 评审建议 | 评审人员 | 评审时间 | 备注 | 是否接受 | 是否更新完成
1 | 需求用例 | 增加封面、更新记录等标准页面内容 | yaolu | 2019-04-19 |  | 是 | 是
2 | 需求用例 | 补充自动化用例 | yaolu | 2019-04-19 |  | 是 | 否
3 | 需求用例 | 预期结果文本化等 | yaolu | 2019-04-19 |  | 是 | 否
4 | 需求用例 | userspace模式中还需要补充其他边界条件，各个频率的边界值都需要考虑 | yaolu | 2019-04-19 |  | 是 | 否
5 | 需求用例 | 补充需求用例自动化是否支持自动化列 | jennyhe | 2019-04-19 |  | 是 | 否

## checklist
用例种类 | 序号 | 需求用例覆盖要素点检查 | 举例说明 | 检查结果 | 备注说明
场景用例 | D类 | 基本功能类
场景用例 |  | 是否覆盖了模块的所有基本功能点测试？ |  | 是
场景用例 | D-01 | 是否对需求用例进行了粗化覆盖？ |  | 是
场景用例 | E类 | 扩散测试类
场景用例 | E-01 | 是否对需求用例进行了场景扩散覆盖？ |  | 是
场景用例 | E-02 | 该特性是否包含发声功能点？ |  | 是
场景用例 |  | 是否覆盖了在连接普通耳机状态下的测试？ |  | 是
场景用例 |  | 是否覆盖了在连接蓝牙耳机/蓝牙车载状态下的测试？ | 蓝牙耳机连接状态 | 是
场景用例 |  | 是否覆盖了连接PC机的测试？ | USB连接状态查看 | 是
场景用例 | E-03 | 该特性是否包含卡相关功能点？ |  | 是
场景用例 |  | 是否覆盖了无(U)SIM卡状态下的测试？ |  | 是
场景用例 | E-04 | 该特性是否包含T卡相关功能点？ |  | 是
场景用例 |  | 是否覆盖了无T卡状态下的测试？ |  | 是
场景用例 | E-05 | 该特性是否涉及数据业务？ |  | 是
场景用例 |  | 是否覆盖了在WIFI连接下的测试？ |  | 是
场景用例 |  | 是否覆盖了在WIFI与网络数据切换下的测试？ | wlan和ps切换 | 是
场景用例 | E-06 | 该特性是否包含边界状态？ |  | 否 | 待机管理不包含边界状态
场景用例 |  | 是否覆盖了位置边界测试？ |  | 否
场景用例 |  | 是否覆盖了应用场景下的边界测试？ |  | 否 | 待机管理无应用场景下边界测试
场景用例 | E-07 | 该特性内是否包含互相具有相关性的功能点？ |  | 是
场景用例 |  | 该特性是否包含和其他特性具有相关性的功能点？ |  | 是
场景用例 |  | 是否覆盖了相关功能点的状态同步测试？ |  | 是
场景用例 | E-08 | 该特性是否包含输入编辑功能点？ |  | 否 | 待机管理特性中不包含编辑功能点
场景用例 |  | 是否覆盖了移动光标，删除，切换输入法，复制黏贴等编辑相关操作测试？ |  | 否
场景用例 | E-09 | 是否覆盖了功能点在不同场景下的测试？ |  | 是
场景用例 | E-10 | 该特性是否包可进行屏幕操作？ |  | 否
场景用例 |  | 是否覆盖了横竖屏切换测试？ |  | 否
场景用例 |  | 是否覆盖了暗屏正常运行测试？ |  | 否
场景用例 |  | 是否覆盖了暗屏运行中状态更新/主动上报测试？ |  | 否
场景用例 |  | 是否覆盖了睡眠状态下应用唤醒测试？ | 滑动解锁界面进入锁屏应用 | 是
场景用例 | E-11 | 该特性是否可后台运行？ |  | 否 | 待机管理中不包含后台运行，各个特性后台运行用例已在各特性中概括
场景用例 |  | 是否覆盖了后台正常运行测试？ |  | 否
场景用例 |  | 是否覆盖了后台运行中状态更新/主动上报测试？ |  | 否
场景用例 | E-12 | 是否包含英文/不同字体的测试？ | 英文测试 | 是
场景用例 | E-13 | 是否覆盖不同存储状态下的测试？如满状态等 | 满状态测试 | 是
场景用例 | E-14 | 是否包含低电量测试？ | 低电测试 | 是
场景用例 | F类 | 异常测试类
场景用例 | F-01 | 是否对需求用例进行了异常测试覆盖？ |  | 是
场景用例 | F-02 | 是否覆盖了对使用中文件进行删除，编辑，移动位置的测试？ |  | 否 | 待机管理中不包含文件使用测试
场景用例 | F-03 | 该特性是否包含(U)SIM卡相关操作？ |  | 是
场景用例 |  | 是否覆盖了(U)SIM卡相关操作时掉卡异常测试？ |  | 是
场景用例 |  | 是否覆盖了更换SIM卡的测试？ |  | 否
场景用例 | F-04 | 该特性是否包含T卡相关操作？ |  | 是
场景用例 |  | 是否覆盖了T卡相关操作时掉卡测试？ |  | 是
场景用例 |  | 是否覆盖了T卡相关操作时开启USB存储测试？ |  | 是
场景用例 |  | 是否覆盖了T卡相关操作时卸载卡测试？ |  | 是
场景用例 | F-05 | 是否覆盖了掉电测试？ | 待机界面下掉电 | 是
场景用例 | F-06 | 该特性是否包含时钟相关测试？ | 时间和日期显示 | 是
场景用例 |  | 是否覆盖了调整系统时钟逻辑破坏测试？ |  | 否
场景用例 | F-07 | 是否覆盖了网络异常测试？如弱信/无网络/网络切换 | 系统自动在不同网络间进行切换 | 是
场景用例 |  | 是否覆盖了业务过程中关闭网络/切换飞行模式的测试？ | 已开启飞行模式，查看待机界面 | 是
需求用例 | A类 | 总体覆盖类
需求用例 | A-01 | 是否覆盖了所有需求？ |  | 是
需求用例 |  | 是否对需求进行了细化覆盖？ |  | 是
需求用例 |  | 需求模糊点是否都已澄清？ |  | 是
需求用例 |  | 需求缺陷是否都已提交？ |  | 是
需求用例 | A-02 | 是否覆盖了入库用例的检查点？ |  | 是
需求用例 |  | 是否对入库用例检查点进行了细化覆盖？ |  | 是
需求用例 |  | 入库用例的检查点是否在需求树中都有体现？ |  | 是
需求用例 |  | 需求树中没有体现的入库用例检查点是否提交了需求缺失缺陷？ |  | 是
需求用例 | A-03 | 该特性是否包含需求没有体现的功能点？ |  | 否 | 暂无需求未体现功能点
需求用例 |  | 对需求没有体现的功能点是否进行了覆盖？ |  | 否
需求用例 |  | 对需求没有体现的功能点是否进行了细化覆盖？ |  | 否
需求用例 |  | 对需求没有体现的功能点是否提交了需求缺失缺陷？ |  | 否
需求用例 | B类 | 功能类
需求用例 | B-01 | 该特性是否包含稳定状态？ |  | 否 | 不包含稳定状态
需求用例 |  | 该特性是否包含第一次开机后的状态测试？ | 第一次开机，进入待机界面 | 是
需求用例 |  | 是否覆盖了稳定状态取消/返回/退出测试？ |  | 否
需求用例 | B-02 | 该特性是否包含临界状态？ |  | 否 | 不包含临界状态
需求用例 |  | 是否覆盖了临界状态取消/返回/退出测试？ |  | 否
需求用例 | B-03 | 该特性是否包含输入编辑功能点？ |  | 是
需求用例 |  | 是否覆盖了中文，大小写英文，数字，字符等多种格式输入测试？ |  | 是
需求用例 | B-04 | 该特性是否包含设置类功能点？ |  | 是
需求用例 |  | 是否覆盖了设置效果检查？ |  | 是
需求用例 |  | 是否覆盖了关机重新开机后设置内容是否保存的检查？ |  | 是
需求用例 | B-05 | 该特性是否可调用其他功能模块？ |  | 是
需求用例 |  | 是否覆盖了功能模块间的调用测试？ |  | 是
需求用例 | B-06 | 该特性是否包含边界状态？ |  | 是
需求用例 |  | 是否覆盖了长度边界测试？ |  | 是
需求用例 |  | 是否覆盖了大小边界测试？ |  | 否 | 无大小相关边界测试
需求用例 |  | 是否覆盖了个数边界测试？ |  | 否 | 无个数相关边界测试
需求用例 |  | 是否覆盖了点击弹出框以外区域测试？ |  | 否
需求用例 | C类 | UI类
需求用例 | C-01 | 是否覆盖了功能点通过不同路径的测试？ |  | 是
需求用例 | C-02 | 是否覆盖了各软键功能测试？ |  | 是
需求用例 | C-03 | 是否覆盖了长按键后各功能测试？ |  | 是
需求用例 | C-04 | 是否覆盖了灰化UI测试? |  | 是